## Смета
ЛОКАЛЬНЫЙ СМЕТНЫЙ РАСЧЁТ (ТКП)
Объект: АО «СМЗ», цех №36, АБК корпуса №32 — ремонт мужской душевой локомотивного депо (2 этаж)
Основание: ТЗ-36-26-ПО-2026. Регион: г. Самара. Уровень цен: октябрь 2026 г., текущие рыночные цены
Работы — стоимость труда с учётом демонтажа/подготовки; материалы — с запасом на подрезку и отход
№ по ТЗ | Наименование работ | Ед. | Кол-во | Работа, ₽/ед | Материал, ₽/ед | Работа, ₽ | Материалы, ₽ | Всего, ₽ | Примечание / материал
ПОМЕЩЕНИЕ № 1 (ДУШЕВАЯ), 24 м², h=2,9 м
4.1.1. Общестроительные работы — Потолок
4.1.1.1 | Очистка поверхности потолка от краски | м² | 22.2 | 260 | 0
4.1.1.2 | Очистка поверхности потолка от грибка, плесени | м² | 22.2 | 130 | 0
4.1.1.3 | Обработка потолка противогрибковым составом (для влажных помещений) | м² | 22.2 | 95 | 65 |  |  |  | антисептик
4.1.1.4 | Грунтование потолка грунтовкой типа «Бетоноконтакт» | м² | 22.2 | 95 | 75 |  |  |  | бетоноконтакт
4.1.1.5 | Выравнивание потолка штукатурной смесью по стеклотканевой сетке | м² | 22.2 | 980 | 390 |  |  |  | штукатурка влагостойкая, сетка
4.1.1.6 | Шпатлевание поверхности потолка | м² | 22.2 | 460 | 130 |  |  |  | шпатлёвка влагостойкая
4.1.1.7 | Грунтование потолка грунтовкой глубокого проникновения | м² | 22.2 | 75 | 40 |  |  |  | грунт
4.1.1.8 | Окраска потолка краской для влажных помещений (2 слоя) | м² | 22.2 | 390 | 230 |  |  |  | краска для влажных помещений
Ригель на потолке
4.1.1.9 | Очистка поверхности ригеля от краски | м² | 6.18 | 310 | 0 |  |  |  | узкие поверхности, к=1,2
4.1.1.10 | Очистка поверхности ригеля от грибка, плесени | м² | 6.18 | 155 | 0
4.1.1.11 | Обработка ригеля противогрибковым составом | м² | 6.18 | 115 | 65 |  |  |  | антисептик
4.1.1.12 | Грунтование ригеля грунтовкой типа «Бетоноконтакт» | м² | 6.18 | 115 | 75
4.1.1.13 | Выравнивание ригеля штукатурной смесью по стеклотканевой сетке | м² | 6.18 | 1180 | 390
4.1.1.14 | Установка перфорированного уголка | м.п. | 13 | 190 | 65 |  |  |  | уголок перфорированный
4.1.1.15 | Шпатлевание поверхности ригеля | м² | 6.18 | 550 | 130
4.1.1.16 | Грунтование ригеля грунтовкой глубокого проникновения | м² | 6.18 | 90 | 40
4.1.1.17 | Окраска ригеля краской для влажных помещений | м² | 6.18 | 470 | 230
4.1.1.18 | Заделка отверстия Ø200 мм в перекрытии толщиной 300 мм | шт. | 1 | 3800 | 950 |  |  |  | опалубка, раствор, герметик
Стены
4.1.1.19 | Снятие облицовочной плитки со стен | м² | 56.55 | 360 | 0
4.1.1.20 | Очистка стен от грибка, плесени | м² | 56.55 | 130 | 0
4.1.1.21 | Обработка стен противогрибковым составом | м² | 56.55 | 95 | 65
4.1.1.22 | Отбивка штукатурки со стен | м² | 56.55 | 420 | 0
4.1.1.23 | Грунтовка стен типа «Бетоноконтакт» | м² | 56.55 | 95 | 75
4.1.1.24 | Обмазочная гидроизоляция типа «Пенетрон», 1 слой | м² | 56.55 | 360 | 380 |  |  |  | Пенетрон ~1 кг/м²
4.1.1.25 | Штукатурка стен смесью на цементной основе | м² | 56.55 | 780 | 360 |  |  |  | цементная штукатурка до 20 мм
4.1.1.26 | Грунтовка стен грунтовкой глубокого проникновения | м² | 56.55 | 75 | 40
4.1.1.27 | Облицовка стен керамической плиткой 200×300 мм на клей, влагостойкая противогрибковая затирка | м² | 56.55 | 1850 | 1350 |  |  |  | плитка +10% запас, клей, затирка
4.1.1.28 | Отверстие Ø40 мм в перегородке 180 мм под слив, герметизация | шт. | 1 | 1600 | 250 |  |  |  | алмазное сверление, герметик
Полы
4.1.1.29 | Демонтаж керамической плитки с пола | м² | 24 | 360 | 0
4.1.1.30 | Демонтаж цементно-песчаной стяжки толщ. 70 мм | м² | 24 | 680 | 0
4.1.1.31 | Демонтаж подиума из цементно-песчаного раствора | шт. | 1 | 3200 | 0 |  |  |  | размеры уточнить
4.1.1.32 | Рулонная оклеечная гидроизоляция в 2 слоя с битумным праймером, заведение на стены 200 мм, примыкание к трапам | м² | 28 | 560 | 560 |  |  |  | наплавляемый материал 2 сл., праймер
4.1.1.33 | Стяжка ЦПС М150 δ=70 мм с армированием сеткой Ø6 мм ячейка 100×100 | м² | 24 | 920 | 1080 |  |  |  | ЦПС М150, сетка
4.1.1.34 | Покрытие пола из противоскользящего керамогранита 300×300 на клей с уклоном к трапам | м² | 24 | 2250 | 1550 |  |  |  | керамогранит R11 +10%, клей, затирка
Прочее
4.1.1.35 | Углубление в полу (лоток) 100×50 мм с уклоном | м.п. | 12 | 1250 | 260
4.1.1.36 | Облицовка плиткой углубления для стока воды | м² | 1.8 | 2600 | 1550 |  |  |  | мелкоформатная укладка
4.1.1.37 | Решётка из нержавеющей стали на лоток | м.п. | 12 | 620 | 3600 |  |  |  | решётка AISI 304, ширина 100
4.1.1.38 | Заделка отверстия в полу после демонтажа трубы ПВХ Ø40 | шт. | 1 | 1500 | 300
Двери
4.1.1.39 | Разборка дверного блока ПВХ 900×2100 | шт. | 1 | 2600 | 0
4.1.1.40 | Монтаж однопольного дверного блока ПВХ 900×2100 с порогом, 3 петли, замок, ручки, доводчик, сэндвич-панели, наличники, ПВХ-откосы, приточная решётка | шт. | 1 | 9500 | 39000 |  |  |  | блок ПВХ под заказ, фурнитура, откосы
Перегородки в душевой
4.1.1.41 | Демонтаж перегородок из ПВХ-панелей и металлопрофиля 1000×2200 | шт. | 10 | 1250 | 0
4.1.1.42 | Монтаж перегородок из ПВХ-профиля 900×1800 (от пола 200 мм) | шт. | 10 | 4200 | 11500 |  |  |  | тип/цвет согласовать
4.1.1.42а | в т.ч. подставки для мыла и шампуня, нерж. сталь (с герметизацией отверстий) | шт. | 8 | 600 | 2300 |  |  |  | по примечанию к п.4.1.1.42
4.1.1.42б | в т.ч. зеркало | шт. | 2 | 1500 | 4200
4.1.1.42в | в т.ч. вешалка | шт. | 2 | 500 | 1300
4.1.2. Водоснабжение и канализация
4.1.2.1 | Демонтаж смесителей с верхним душем | шт. | 8 | 850 | 0
4.1.2.2 | Монтаж смесителей с верхним душем | шт. | 8 | 3600 | 9800 |  |  |  | душевая система с верхним душем
4.1.2.3 | Демонтаж металлической трубы Ø32 | м.п. | 2.9 | 520 | 0
4.1.2.4 | Демонтаж душевых трапов | шт. | 2 | 1600 | 0
4.1.2.5 | Монтаж душевых трапов | шт. | 2 | 4600 | 4800 |  |  |  | трап с гидрозатвором и фланцем
4.1.2.6 | Монтаж трубы ПВХ Ø40 с креплением | м.п. | 1.5 | 620 | 260
4.1.2.7 | Монтаж муфты ПВХ Ø40 | шт. | 1 | 420 | 160
4.1.2.8 | Демонтаж/монтаж б/у трубы ПП Ø32 с креплением | м.п. | 8.3 | 680 | 90 |  |  |  | крепёж, фитинги на сварку
4.1.2.9 | Демонтаж/монтаж б/у трубы ПП Ø25 с креплением | м.п. | 28 | 580 | 70
4.1.2.10 | Демонтаж/монтаж б/у трубы ПП Ø20 с креплением | м.п. | 30 | 530 | 60
4.1.2.11 | Демонтаж/монтаж б/у крана шарового 1" | шт. | 2 | 1550 | 150 |  |  |  | ФУМ, уплотнения
4.1.2.12 | Демонтаж/монтаж б/у крана ПП Ø25 | шт. | 2 | 1050 | 100
4.1.2.13 | Демонтаж/монтаж б/у водорозетки | шт. | 8 | 950 | 100
4.1.2.14 | Демонтаж/монтаж б/у фильтра грубой очистки Ø32 | шт. | 2 | 1550 | 150
4.1.2.15 | Демонтаж/монтаж б/у трубы ПВХ Ø50 с креплением | м.п. | 6 | 620 | 90
4.1.2.16 | Демонтаж/монтаж б/у трубы ПВХ Ø100 с креплением | м.п. | 13 | 820 | 130
4.1.2.17 | Демонтаж/монтаж б/у тройника ПВХ 100/50/100 | шт. | 3 | 720 | 100
4.1.2.18 | Демонтаж/монтаж б/у тройника ПВХ 100/100/100 | шт. | 2 | 720 | 100
4.1.2.19 | Демонтаж/монтаж б/у перехода ПВХ 100/50 | шт. | 2 | 520 | 60
4.1.2.20 | Демонтаж/монтаж б/у трубы ПВХ Ø40 с креплением | м.п. | 1 | 520 | 60
4.1.3. Вентиляция
4.1.3.1 | Демонтаж оцинкованной трубы Ø200 | м.п. | 5.5 | 470 | 0
4.1.3.2 | Монтаж оцинкованного воздуховода Ø160 | м.п. | 16 | 920 | 980 |  |  |  | спирально-навивной 0,5 мм
4.1.3.3 | Монтаж оцинкованного воздуховода Ø200 | м.п. | 6.5 | 1050 | 1200
4.1.3.4 | Монтаж оцинкованного воздуховода Ø315 | м.п. | 10.5 | 1450 | 2100
4.1.3.5 | Монтаж перехода оцинк. Ø200/160 | шт. | 2 | 1050 | 1250
4.1.3.6 | Монтаж тройника оцинк. Ø200/200/200 | шт. | 1 | 1550 | 2300
4.1.3.7 | Монтаж перехода оцинк. Ø200/315 | шт. | 1 | 1250 | 1900
4.1.3.8 | Монтаж вент. решётки оцинк. 200×100 | шт. | 8 | 620 | 720
4.1.3.9 | Монтаж угла 90° оцинк. Ø160 | шт. | 2 | 920 | 950
4.1.3.10 | Монтаж угла 90° оцинк. Ø315 | шт. | 2 | 1550 | 2600
4.1.3.12 | Монтаж заглушки оцинк. Ø160 | шт. | 2 | 420 | 420
4.1.3.13 | Монтаж канального вентилятора Ø200 с подставкой (креплением) | шт. | 1 | 6200 | 14500 |  |  |  | канальный вентилятор 200, кронштейн
4.1.3.14 | Монтаж утеплителя Ø200 Пенофол 10 мм | м.п. | 6 | 360 | 260
4.1.3.15 | Монтаж утеплителя Ø315 Пенофол 10 мм | м.п. | 10.2 | 460 | 390
4.1.3.16 | Монтаж креплений для воздуховода | кг | 20 | 260 | 330 |  |  |  | шпилька, хомуты, профиль
4.1.3.17 | Монтаж обратного клапана Ø200 | шт. | 1 | 1250 | 2600
4.1.3.18 | Монтаж вентиляционного оцинкованного зонта на шахту Ø315 | шт. | 1 | 2600 | 3600 |  |  |  | работа на кровле/шахте
4.1.3.19 | Демонтаж стеклопакета 740×1680×32 из оконного блока | шт. | 1 | 2100 | 0
4.1.3.20 | Монтаж сэндвич-панели 740×1680×32 вместо стеклопакета с отверстием Ø200, заделка, герметизация | шт. | 1 | 4600 | 4700 |  |  |  | сэндвич-панель, герметик
4.1.3.21 | Пробивка отверстия Ø200 | шт. | 2 | 5200 | 0 |  |  |  | алмазное бурение, толщину стены уточнить
4.1.4. Электроснабжение
4.1.4.1 | Демонтаж светодиодных светильников РИТМ ССОП 36В 6Вт | шт. | 5 | 420 | 0
4.1.4.2 | Демонтаж кабель-канала 40×17 | м.п. | 30 | 85 | 0
4.1.4.3 | Демонтаж кабеля ВВГнг-LS 3×1,5 | м.п. | 30 | 65 | 0
4.1.4.4 | Монтаж светодиодных светильников 36В 6Вт (влагозащищённых) | шт. | 10 | 1250 | 2600 |  |  |  | светильник IP65 36В
4.1.4.5 | Монтаж кабель-канала 15×18 | м.п. | 40 | 190 | 95
4.1.4.6 | Монтаж кабеля ВВГнг-LS 3×1,5 | м.п. | 40 | 125 | 115
4.1.4.7 | Монтаж влагозащищённых распаечных коробок | шт. | 5 | 620 | 360 |  |  |  | IP55
ПОМЕЩЕНИЕ № 2 (УМЫВАЛЬНИК), 24,6 м², h=2,9 м
4.2.1. Общестроительные работы — Потолок
4.2.1.1 | Очистка поверхности потолка от краски | м² | 24.6 | 260 | 0
4.2.1.2 | Очистка поверхности потолка от грибка, плесени | м² | 11.6 | 130 | 0
4.2.1.3 | Обработка потолка противогрибковым составом | м² | 24.6 | 95 | 65
4.2.1.4 | Грунтование потолка типа «Бетоноконтакт» | м² | 24.6 | 95 | 75
4.2.1.5 | Выравнивание потолка штукатурной смесью по стеклотканевой сетке | м² | 24.6 | 980 | 390
4.2.1.6 | Шпатлевание поверхности потолка | м² | 24.6 | 460 | 130
4.2.1.7 | Грунтование потолка грунтовкой глубокого проникновения | м² | 24.6 | 75 | 40
4.2.1.8 | Ремонт штукатурки швов плит перекрытий по сетке (до 10 мм, шир. 150 мм) | м.п. | 7.9 | 680 | 160
4.2.1.9 | Окраска потолка водоэмульсионной краской за 2 раза | м² | 24.6 | 330 | 140 |  |  |  | ВД краска
Стены
4.2.1.10 | Снятие облицовочной плитки со стен | м² | 12.2 | 360 | 0
4.2.1.11 | Очистка стен от масляной, водоэмульсионной краски | м² | 28.2 | 310 | 0
4.2.1.12 | Очистка стен от грибка, плесени | м² | 9.7 | 130 | 0
4.2.1.13 | Обработка стен противогрибковым составом (в ТЗ ошибочно 4.1.1.13) | м² | 9.7 | 95 | 65
4.2.1.14 | Ремонт штукатурки стен по стеклотканевой сетке | м² | 9.7 | 820 | 320
4.2.1.15 | Грунтование стен типа «Бетоноконтакт» | м² | 40.4 | 95 | 75
4.2.1.16 | Выравнивание стен штукатурной смесью на цементной основе | м² | 40.4 | 780 | 360
4.2.1.17 | Грунтовка стен грунтовкой глубокого проникновения | м² | 50.1 | 75 | 40
4.2.1.18 | Установка перфорированного уголка на проёмы, перегородки | м.п. | 41 | 190 | 65
4.2.1.19 | Шпатлёвка поверхности стен | м² | 37.8 | 460 | 120
4.2.1.20 | Грунтовка стен грунтовкой глубокого проникновения | м² | 37.8 | 75 | 40
4.2.1.21 | Облицовка стен керамической плиткой 200×300 на клей, h=1500 мм | м² | 12.2 | 1850 | 1350
4.2.1.22 | Окраска стен водоэмульсионной краской за 2 раза | м² | 37.9 | 310 | 130
Двери
4.2.1.23 | Разборка деревянного дверного блока 1550×2350 | шт. | 1 | 3200 | 0
4.2.1.24 | Монтаж двупольного дверного блока ПВХ 1550×2350 с порогом, 3 петли на створку, замок, ручки, доводчик, сэндвич-панели, наличники, ПВХ-откосы | шт. | 1 | 14500 | 78000 |  |  |  | блок ПВХ под заказ
4.2.1.25 | Разборка деревянного дверного блока 1020×2061 | шт. | 1 | 2600 | 0
4.2.1.26 | Монтаж однопольного дверного блока ПВХ 1020×2061 с порогом, замком, доводчиком, сэндвич-панелями, наличниками, ПВХ-откосами | шт. | 1 | 9500 | 41000
4.2.2. Водоснабжение и канализация
4.2.2.1 | Демонтаж металлической трубы Ø3/4" | м.п. | 3.2 | 420 | 0
4.2.2.2 | Демонтаж крана шарового Ø1/2" | шт. | 3 | 420 | 0
4.2.2.3 | Демонтаж трубы ПВХ Ø50 | м.п. | 7 | 260 | 0
4.2.2.4 | Демонтаж трубы МП Ø16 | м.п. | 16 | 160 | 0
4.2.2.5 | Демонтаж трубы Ø100 | шт. | 1 | 850 | 0
4.2.2.6 | Монтаж комбинированной муфты вн. резьба 20×1/2" | шт. | 2 | 520 | 260
4.2.2.7 | Монтаж крана шарового ПП Ø20 | шт. | 2 | 720 | 620
4.2.2.8 | Монтаж трубы ПП Ø20 | м.п. | 6 | 520 | 130
4.2.2.9 | Монтаж тройника ПП Ø20/20/20 | шт. | 2 | 420 | 45
4.2.2.10 | Монтаж отвода ПП 90° Ø20 | шт. | 6 | 360 | 35
4.2.2.11 | Монтаж комбинированной муфты вн. резьба 20×1/2" (дублирует п.4.2.2.6 — уточнить) | шт. | 2 | 520 | 260
4.2.3. Прочее
4.2.3.1 | Заделка отверстия Ø50 | шт. | 1 | 1250 | 220
4.2.3.2 | Заделка отверстия Ø100 | шт. | 1 | 1850 | 320
4.2.3.3 | Демонтаж/монтаж трубы ПП Ø32 с креплением | м.п. | 8 | 680 | 90
4.2.4. Электроснабжение
4.2.4.1 | Демонтаж светильников 600×600 | шт. | 2 | 420 | 0
4.2.4.2 | Монтаж светодиодных потолочных светильников 600×600 40Вт 4800 Лм 5000К, опал | шт. | 3 | 1250 | 2900
4.2.4.3 | Демонтаж гофротрубы Ø25 с кабелем и укладкой кабеля в кабель-канал IEK 100×50 | м.п. | 42 | 260 | 0
4.2.4.4 | Монтаж кабель-канала IEK 100×50 | м.п. | 16 | 470 | 680
4.2.4.5 | Монтаж внутреннего угла 90° кабель-канала IEK 100×50 | шт. | 4 | 260 | 320
4.2.4.6 | Монтаж внешнего угла 90° кабель-канала IEK 100×50 | шт. | 1 | 260 | 320
4.2.4.7 | Монтаж заглушки кабель-канала IEK 100×50 | шт. | 2 | 160 | 130
4.2.4.8 | Демонтаж/монтаж б/у кабель-канала 100×50 | м.п. | 1.3 | 420 | 0
4.2.4.9 | Демонтаж/монтаж б/у кабель-канала 15×18 | м.п. | 17 | 160 | 20
4.2.4.10 | Демонтаж/монтаж б/у распаечной коробки | шт. | 3 | 520 | 0
4.2.4.11 | Демонтаж/монтаж б/у выключателя 1-клавишного | шт. | 4 | 420 | 0
4.2.4.12 | Демонтаж/монтаж б/у розетки 220В | шт. | 1 | 420 | 0
4.2.4.13 | Демонтаж/монтаж б/у бокса на 2 автоматических выключателя | шт. | 1 | 1550 | 0
4.2.5. АПС
4.2.5.1 | Демонтаж/монтаж б/у кабель-канала 20×20 | м.п. | 17 | 160 | 20
4.2.5.2 | Демонтаж/монтаж б/у кабель-канала 20×40 | м.п. | 3 | 190 | 20
4.2.5.3 | Демонтаж/монтаж б/у датчика пожарного ДИП-34А | шт. | 2 | 850 | 0 |  |  |  | отключение АПС согласовать
4.2.5.4 | Демонтаж/монтаж б/у кабеля КПСЭнг-FRLS 2×2,75 | м.п. | 40 | 125 | 15
ЗАТРАТЫ ПО ТРЕБОВАНИЯМ ТЗ (раздел 5–6)
Сопутствующие работы, обязательные по ТЗ
5.2 | Разработка ППР и ПОБ, согласование с АО «СМЗ» | компл. | 1 | 28000 | 0 |  |  |  | п.5.2, 5.8
5.10 | Исполнительная документация (акты скрытых работ, сертификаты, паспорта), 2 экз. | компл. | 1 | 18000 | 0 |  |  |  | п.5.10, 5.15
5.16 | Электроизмерения: сопротивление изоляции, металлосвязь, ПСИ, протоколы | компл. | 1 | 14000 | 0 |  |  |  | п.5.16
5.11 | Сортировка лома (алюминий, чёрный металл), сдача на баланс завода | компл. | 1 | 6000 | 0 |  |  |  | п.5.11–5.12
5.13а | Погрузка и вынос строительного мусора вручную со 2 этажа (~9 т) | т | 9 | 2200 | 0 |  |  |  | плитка, стяжка, штукатурка
5.13б | Вывоз и утилизация мусора на полигоне (контейнер 8 м³) | рейс | 2 | 0 | 16000 |  |  |  | п.5.13
5.9 | Ежедневная уборка путей выноса и финальная влажная уборка помещений | компл. | 1 | 16000 | 0 |  |  |  | п.5.9, 5.10
6 | СИЗ (каски синего цвета), инструмент с УЗО, наряды-допуски | компл. | 1 | 8000 | 6000 |  |  |  | раздел 6
Итого прямые затраты
Транспортно-заготовительные расходы, 4% от материалов
Накладные расходы, 12% от стоимости работ
Сметная прибыль, 8% от (прямые + ТЗР + накладные)
ИТОГО без НДС
НДС 22%
ВСЕГО с НДС 22%
Примечания и допущения:
1. Цены — рыночный уровень г. Самара на октябрь 2026 г. Цвет/фактура плитки, краски, тип перегородок, дверей, светильников — по согласованию с Заказчиком (ТЗ); при выборе другой ценовой категории материалов итог изменится.
2. Двери ПВХ с сэндвич-панелями, доводчиками и откосами изготавливаются под заказ; размеры уточняются замером (ТЗ п.4.1.1.40, 4.2.1.24, 4.2.1.26).
3. Душевые перегородки (п.4.1.1.42) — ПВХ-профиль; в стоимость включены подставки 8 шт., зеркала 2 шт., вешалки 2 шт. по примечанию ТЗ.
4. В ТЗ п.4.2.2.11 дублирует п.4.2.2.6 (муфта 20×1/2" × 2 шт.) — включено как указано в ТЗ, рекомендуется уточнить у Заказчика. Пункт 4.1.3.11 в ТЗ отсутствует. Пункт «4.1.1.13» в разделе 4.2 — опечатка ТЗ, учтён как 4.2.1.13.
5. Включены обязательные по ТЗ затраты: ППР/ПОБ, исполнительная документация (2 экз.), электроизмерения, сортировка и сдача лома, вывоз и утилизация мусора, ежедневная уборка, СИЗ (разделы 5–6 ТЗ). Согласно п.5.7 неучтённые работы выполняются за счёт подрядчика.
6. Не включено: стоимость получения/наличия СРО (п.5.1), простои по вине Заказчика, работы вне перечня ТЗ.
7. Ставка НДС 22% применяется с 01.01.2026. Если подрядчик на УСН без НДС — к оплате «ИТОГО без НДС».

## Сводка
Помещение | Раздел | Работа, ₽ | Материалы, ₽ | Всего, ₽
ПОМЕЩЕНИЕ № 1 (ДУШЕВАЯ), 24 м², h=2,9 м | 4.1.1. Общестроительные работы — Потолок | 55167 | 20646 | 75813
ПОМЕЩЕНИЕ № 1 (ДУШЕВАЯ), 24 м², h=2,9 м | Ригель на потолке | 24717.3 | 7542.4 | 32259.7
ПОМЕЩЕНИЕ № 1 (ДУШЕВАЯ), 24 м², h=2,9 м | Стены | 237130.75 | 128618.5 | 365749.25
ПОМЕЩЕНИЕ № 1 (ДУШЕВАЯ), 24 м², h=2,9 м | Полы | 119920 | 78800 | 198720
ПОМЕЩЕНИЕ № 1 (ДУШЕВАЯ), 24 м², h=2,9 м | Прочее | 28620 | 49410 | 78030
ПОМЕЩЕНИЕ № 1 (ДУШЕВАЯ), 24 м², h=2,9 м | Двери | 12100 | 39000 | 51100
ПОМЕЩЕНИЕ № 1 (ДУШЕВАЯ), 24 м², h=2,9 м | Перегородки в душевой | 63300 | 144400 | 207700
ПОМЕЩЕНИЕ № 1 (ДУШЕВАЯ), 24 м², h=2,9 м | 4.1.2. Водоснабжение и канализация | 124082 | 97567 | 221649
ПОМЕЩЕНИЕ № 1 (ДУШЕВАЯ), 24 м², h=2,9 м | 4.1.3. Вентиляция | 94197 | 103468 | 197665
ПОМЕЩЕНИЕ № 1 (ДУШЕВАЯ), 24 м², h=2,9 м | 4.1.4. Электроснабжение | 34800 | 36200 | 71000
ПОМЕЩЕНИЕ № 2 (УМЫВАЛЬНИК), 24,6 м², h=2,9 м | 4.2.1. Общестроительные работы — Потолок | 63337 | 21928 | 85265
ПОМЕЩЕНИЕ № 2 (УМЫВАЛЬНИК), 24,6 м², h=2,9 м | Стены | 124710 | 53422.5 | 178132.5
ПОМЕЩЕНИЕ № 2 (УМЫВАЛЬНИК), 24,6 м², h=2,9 м | Двери | 29800 | 119000 | 148800
ПОМЕЩЕНИЕ № 2 (УМЫВАЛЬНИК), 24,6 м², h=2,9 м | 4.2.2. Водоснабжение и канализация | 17474 | 3360 | 20834
ПОМЕЩЕНИЕ № 2 (УМЫВАЛЬНИК), 24,6 м², h=2,9 м | 4.2.3. Прочее | 8540 | 1260 | 9800
ПОМЕЩЕНИЕ № 2 (УМЫВАЛЬНИК), 24,6 м², h=2,9 м | 4.2.4. Электроснабжение | 33126 | 21780 | 54906
ПОМЕЩЕНИЕ № 2 (УМЫВАЛЬНИК), 24,6 м², h=2,9 м | 4.2.5. АПС | 9990 | 1000 | 10990
ЗАТРАТЫ ПО ТРЕБОВАНИЯМ ТЗ (раздел 5–6) | Сопутствующие работы, обязательные по ТЗ | 109800 | 38000 | 147800